## 구조물공총괄집계표
구조물공 총괄집계표
공종 | 규격1 | 규격2 | 단위 | 본교 | 총계 | 비고
ASCON포장 | T=80mm |  | m2 | 507.225 | 507.225
ASP방수 |  |  | m2 | 672.474 | 672.474
DOWEL BAR | H25, L=600mm, CTC=400mm |  | EA | 200 | 200
NOTCH |  |  | m | 32.58 | 32.58
TBM설치 |  |  | EA | 1 | 1
강관말뚝 | D=508,T=12 | 동재하시험(E.o.I.D) | 회 | 6 | 6
강관말뚝 | D=508,T=12 | 동재하시험(Restrike) | 회 | 6 | 6
강관말뚝 | D=508,T=12 | 동재하시험(품질확인) | 회 | 6 | 6
강관말뚝 | D=508,T=12 | 두부보강 | 본 | 208 | 208
강관말뚝 | D=508,T=12 | 말뚝이음 | 본 | 208 | 208
강관말뚝 | D=508,T=12 | 비파괴검사 | m | 331.953 | 331.953
강관말뚝 | D=508,T=12 | 선단근고액 | m3 | 126.474 | 126.474
강관말뚝 | D=508,T=12 | 속채움콘크리트 | m3 | 9.346 | 9.346
강관말뚝 | D=508,T=12 | 자재비(직항) | m | 5021.52 | 5021.52
강관말뚝 | D=508,T=12 | 정재하시험 | 회 | 2 | 2
강관말뚝 | D=508,T=12 | 주면고정액 | m3 | 838.359 | 838.359
강관말뚝 | D=508,T=12 | 천공비(연암) | m | 56.9 | 56.9
강관말뚝 | D=508,T=12 | 천공비(토사) | m | 4582.3 | 4582.3
강관말뚝 | D=508,T=12 | 천공비(풍화암) | m | 101.7 | 101.7
거푸집 | 합판3회 |  | m2 | 1047.038 | 1047.038
거푸집 | 합판3회 | 경사면(0~7m) | m2 | 110.059 | 110.059
거푸집 | 합판3회 | 곡면(0~7m) | m2 | 9.182 | 9.182
거푸집 | 합판3회 | 수평면(0~7m) | m2 | 326.35 | 326.35
거푸집 | 합판4회 |  |  | 38.465 | 38.465
거푸집 | 합판6회 | 수직면(0~7m) | m2 | 28.209 | 28.209
교면방수 | 도막식 |  | m2 | 507.225 | 507.225
교명판 |  |  | EA | 1 | 1
난간 |  |  | m | 35.704 | 35.704
동바리 | 시스템동바리 | 0.0~10.0m | m3 | 2245.057 | 2245.057
배수시설 | 교면포장 물빼기공 (유공관 Ø10mm) |  | m | 86 | 86
배수시설 | 배 수 구 (S.T.S Ø150mm) |  | m | 4 | 4
배수시설 | 집 수 구 (250*250mm) |  | EA | 4 | 4
비계 | 시스템비계 | 0.0~10.0m | m2 | 739.883 | 739.883
설명판 |  |  | EA | 1 | 1
스티로폼 |  | T=5MM | m2 | 32.065 | 32.065
스페이셔 | 벽체용 |  | m2 | 1142.713 | 1142.713
스페이셔 | 슬래브 및 기초용 |  | m2 | 1111.938 | 1111.938
슬래브양생 |  |  | m2 | 507.225 | 507.225
철근가공조립 |  | Type-Ⅰ-1 | ton | 23.267 | 23.267
철근가공조립 |  | Type-Ⅱ-1 | ton | 145.937 | 145.937
콘크리트 | 25-18-15 | 버림콘크리트 | m3 | 81.368 | 81.368
콘크리트 | 25-27-15 | 기초 | m3 | 464.94 | 464.94
콘크리트 | 25-35-15 | 본체 | m3 | 834.808 | 834.808
콘크리트 | 25-35-15 | 접속슬래브 | m3 | 128.259 | 128.259
콘크리트양생 |  |  | m2 | 359.113 | 359.113
콘크리트타설 | 무근 | VIB제외 | m3 | 81.368 | 81.368
콘크리트타설 | 펌프카타설 | 0~15m | m3 | 1428.006 | 1428.006
택코팅 |  |  | m2 | 760.838 | 760.838

## 토공총괄집계표
토공 총괄집계표
공종 | 규격1 | 규격2 | 단위 | 본교 | 총계 | 비고
되메우기 |  |  | m3 | 3818.185 | 3818.185
뒷채움 |  |  | m3 | 1199.905 | 1199.905
면고르기 |  |  | m2 | 507.225 | 507.225
물푸기 |  |  | hr | 433.572 | 433.572
수중터파기 | 토사 |  | m3 | 3111.06 | 3111.06
수중터파기 | 토사 | (4~6m) | m3 | 334.539 | 334.539
유용토 |  |  | m3 | 1375.545 | 1375.545
터파기 | 토사 | (0~4m) | m3 | 1748.131 | 1748.131

## 철근가공조립
철근가공조립 Type별 집계
Type | 본교 | 옹벽 | 총계(ton)
Type-Ⅰ-1 | 23.267 | 0 | 23.267
Type-Ⅱ-1 | 145.937 | 0 | 145.937

## 검증리포트
검증 리포트 (원본 00번 총괄집계표 대비)
공종 | 규격1 | 규격2 | 원본 값 | 생성 값 | 차이 | 판정
콘크리트 | 25-35-15 | 본체 | 963.067 | 963.067 | 0 | 일치
콘크리트 | 25-27-15 | 기초 | 464.94 | 464.94 | 0 | 일치
콘크리트 | 25-18-15 | 버림콘크리트 | 81.368 | 81.368 | 0 | 일치
콘크리트타설 | 펌프카타설 | 0~15m | 1428.007 | 1428.006 | 0.001 | 일치
거푸집 | 합판4회 |  | 38.465 | 38.465 | 0 | 일치
거푸집 | 합판6회 | 수직면(0~7m) | 28.209 | 28.209 | 0 | 일치
동바리 | 시스템동바리 | 0.0~10.0m | 2245.057 | 2245.057 | 0 | 일치
ASP방수 |  |  | 672.474 | 672.474 | 0 | 일치
TBM설치 |  |  | 1 | 1 | 0 | 일치
교명판 |  |  | 1 | 1 | 0 | 일치
되메우기 |  |  | 3818.185 | 3818.185 | 0 | 일치
뒷채움 |  |  | 1199.905 | 1199.905 | 0 | 일치
물푸기 |  |  | 433.572 | 433.572 | 0 | 일치
유용토 |  |  | 1375.545 | 1375.545 | 0 | 일치
터파기 | 토사 | (0~4m) | 1748.131 | 1748.131 | 0 | 일치

## 미매칭항목
미매칭 항목 (용어 사전 보강 필요)
파일 | 시트 | 공종(원본) | 규격1 | 단위 | 사유
02 갈전7교 토공수량 산출서.xlsx | 토공수량 토공 집계표 | 공제토 |  | ㎥ | work_type_not_found: '공제토'
02 갈전7교 토공수량 산출서.xlsx | 토공수량 토공 집계표 | 공제토 |  | ㎥ | work_type_not_found: '공제토'
03. 갈전7교 가축도공 수량산출서.xlsx | 가축도집계 | 흙쌓기 및 헐기 | 가도공 | m3 | structure_not_found: '수 량'
03. 갈전7교 가축도공 수량산출서.xlsx | 가축도집계 | P.P마대 쌓기 및 헐기 | 가도공 | EA | structure_not_found: '수 량'
03. 갈전7교 가축도공 수량산출서.xlsx | 가축도집계 | 유용토 | 본선 유용 (80%) | m3 | structure_not_found: '수 량'
03. 갈전7교 가축도공 수량산출서.xlsx | 가축도집계 | 가배수관 설치 및 철거 | Φ1000mm | m | structure_not_found: '수 량'
03. 갈전7교 가축도공 수량산출서.xlsx | 가축도집계 | 가배수관 설치 및 철거 | Φ1000mm | 본 | structure_not_found: '수 량'
03. 갈전7교 가축도공 수량산출서.xlsx | 가축도집계 | 복구 및 유지보수비 |  | m3 | structure_not_found: '수 량'
04 갈전7교 가시설공(251208).xlsx | 0-2) 가시설 자재 집계표 | Sheet-Pile |  | tonf | work_type_not_found: 'Sheet-Pile'
04 갈전7교 가시설공(251208).xlsx | 0-2) 가시설 자재 집계표 | Sheet-Pile |  | tonf | unit_not_found: 'tonf'
04 갈전7교 가시설공(251208).xlsx | 0-2) 가시설 자재 집계표 | 할증 계 |  | tonf | work_type_not_found: '할증 계'
04 갈전7교 가시설공(251208).xlsx | 0-2) 가시설 자재 집계표 | 할증 계 |  | tonf | unit_not_found: 'tonf'
04 갈전7교 가시설공(251208).xlsx | 0-2) 가시설 자재 집계표 | 띠장 |  | tonf | work_type_not_found: '띠장'
04 갈전7교 가시설공(251208).xlsx | 0-2) 가시설 자재 집계표 | 띠장 |  | tonf | unit_not_found: 'tonf'
04 갈전7교 가시설공(251208).xlsx | 0-2) 가시설 자재 집계표 | 경사 버팀보(L=4.400m) |  | tonf | work_type_not_found: '경사 버팀보(L=4.400m)'
04 갈전7교 가시설공(251208).xlsx | 0-2) 가시설 자재 집계표 | 경사 버팀보(L=4.400m) |  | tonf | unit_not_found: 'tonf'
04 갈전7교 가시설공(251208).xlsx | 0-2) 가시설 자재 집계표 | 사보강재(L=1.800m) |  | tonf | work_type_not_found: '사보강재(L=1.800m)'
04 갈전7교 가시설공(251208).xlsx | 0-2) 가시설 자재 집계표 | 사보강재(L=1.800m) |  | tonf | unit_not_found: 'tonf'
04 갈전7교 가시설공(251208).xlsx | 0-2) 가시설 자재 집계표 | 할증 계 |  | tonf | work_type_not_found: '할증 계'
04 갈전7교 가시설공(251208).xlsx | 0-2) 가시설 자재 집계표 | 할증 계 |  | tonf | unit_not_found: 'tonf'
04 갈전7교 가시설공(251208).xlsx | 0-2) 가시설 자재 집계표 | 버팀보용 띠장 |  | tonf | work_type_not_found: '버팀보용 띠장'
04 갈전7교 가시설공(251208).xlsx | 0-2) 가시설 자재 집계표 | 버팀보용 띠장 |  | tonf | unit_not_found: 'tonf'
04 갈전7교 가시설공(251208).xlsx | 0-2) 가시설 자재 집계표 | 할증 계 |  | tonf | work_type_not_found: '할증 계'
04 갈전7교 가시설공(251208).xlsx | 0-2) 가시설 자재 집계표 | 할증 계 |  | tonf | unit_not_found: 'tonf'
04 갈전7교 가시설공(251208).xlsx | 0-2) 가시설 자재 집계표 | 가이드 빔 및 파일 |  | tonf | work_type_not_found: '가이드 빔 및 파일'
04 갈전7교 가시설공(251208).xlsx | 0-2) 가시설 자재 집계표 | 가이드 빔 및 파일 |  | tonf | unit_not_found: 'tonf'
04 갈전7교 가시설공(251208).xlsx | 0-2) 가시설 자재 집계표 | 할증 계 |  | tonf | work_type_not_found: '할증 계'
04 갈전7교 가시설공(251208).xlsx | 0-2) 가시설 자재 집계표 | 할증 계 |  | tonf | unit_not_found: 'tonf'
04 갈전7교 가시설공(251208).xlsx | 0-2) 가시설 자재 집계표 | ㄷ-형강 |  | tonf | work_type_not_found: 'ㄷ-형강'
04 갈전7교 가시설공(251208).xlsx | 0-2) 가시설 자재 집계표 | ㄷ-형강 |  | tonf | unit_not_found: 'tonf'
04 갈전7교 가시설공(251208).xlsx | 0-2) 가시설 자재 집계표 | 할증 계 |  | tonf | work_type_not_found: '할증 계'
04 갈전7교 가시설공(251208).xlsx | 0-2) 가시설 자재 집계표 | 할증 계 |  | tonf | unit_not_found: 'tonf'
04 갈전7교 가시설공(251208).xlsx | 0-2) 가시설 자재 집계표 | ㄷ-형강 |  | tonf | work_type_not_found: 'ㄷ-형강'
04 갈전7교 가시설공(251208).xlsx | 0-2) 가시설 자재 집계표 | ㄷ-형강 |  | tonf | unit_not_found: 'tonf'
04 갈전7교 가시설공(251208).xlsx | 0-2) 가시설 자재 집계표 | 할증 계 |  | tonf | work_type_not_found: '할증 계'
04 갈전7교 가시설공(251208).xlsx | 0-2) 가시설 자재 집계표 | 할증 계 |  | tonf | unit_not_found: 'tonf'
04 갈전7교 가시설공(251208).xlsx | 0-2) 가시설 자재 집계표 | L-형강 |  | tonf | work_type_not_found: 'L-형강'
04 갈전7교 가시설공(251208).xlsx | 0-2) 가시설 자재 집계표 | L-형강 |  | tonf | unit_not_found: 'tonf'
04 갈전7교 가시설공(251208).xlsx | 0-2) 가시설 자재 집계표 | 할증 계 |  | tonf | work_type_not_found: '할증 계'
04 갈전7교 가시설공(251208).xlsx | 0-2) 가시설 자재 집계표 | 할증 계 |  | tonf | unit_not_found: 'tonf'
04 갈전7교 가시설공(251208).xlsx | 0-2) 가시설 자재 집계표 | L-형강 |  | tonf | work_type_not_found: 'L-형강'
04 갈전7교 가시설공(251208).xlsx | 0-2) 가시설 자재 집계표 | L-형강 |  | tonf | unit_not_found: 'tonf'
04 갈전7교 가시설공(251208).xlsx | 0-2) 가시설 자재 집계표 | 할증 계 |  | tonf | work_type_not_found: '할증 계'
04 갈전7교 가시설공(251208).xlsx | 0-2) 가시설 자재 집계표 | 할증 계 |  | tonf | unit_not_found: 'tonf'
04 갈전7교 가시설공(251208).xlsx | 0-2) 가시설 자재 집계표 | 강 판 |  | tonf | work_type_not_found: '강 판'
04 갈전7교 가시설공(251208).xlsx | 0-2) 가시설 자재 집계표 | 강 판 |  | tonf | unit_not_found: 'tonf'
04 갈전7교 가시설공(251208).xlsx | 0-2) 가시설 자재 집계표 | 할증 계 |  | tonf | work_type_not_found: '할증 계'
04 갈전7교 가시설공(251208).xlsx | 0-2) 가시설 자재 집계표 | 할증 계 |  | tonf | unit_not_found: 'tonf'
04 갈전7교 가시설공(251208).xlsx | 0-2) 가시설 자재 집계표 | JACK |  | 개소 | work_type_not_found: 'JACK'
05 갈전7교 지반개량공수량산출서.xlsx | D.C.M 수량집계표 | 심층혼합처리(개량공) | N≤5/점성토/L=10.0M, 56공 | m | structure_not_found: '수 량'
05 갈전7교 지반개량공수량산출서.xlsx | D.C.M 수량집계표 | 심층혼합처리(공삭공) | N≤5/점성토/L=10.0M, 56공 | m | structure_not_found: '수 량'
05 갈전7교 지반개량공수량산출서.xlsx | D.C.M 수량집계표 | PILE DRIVER 및 PLANT 조립및해체 | 외부반입/반출 | 회 | structure_not_found: '수 량'
05 갈전7교 지반개량공수량산출서.xlsx | D.C.M 수량집계표 | 이토처리 | B/H0.7㎥+D/T24ton | m3 | structure_not_found: '수 량'
05 갈전7교 지반개량공수량산출서.xlsx | D.C.M 수량집계표 | 시 멘 트 | Bulk | TON | structure_not_found: '수 량'